## Příklad 1
VUT Brno | [6 empty] | Jméno, Příjmení:
Ústav stavební mechaniky | [6 empty] | Stud. Skupina:
CD04 Spolehlivost konstrukcí
Zadání:
Ze souboru 50-ti experimentálně získaných hodnot tlakové pevnosti betonu odhadněte:
a) průměrnou hodnotu tlakové pevnosti betonu, výběrovou směrodatnou odchylku, šikmost základního souborua hodnotu variačního koeficientu
b) horní a dolní 5-ti procentní kvantil tlakové pevnostu betonu na základě analýzy naměřených dat | [10 empty] | mean | 32
c) horní a dolní 5-ti procentní kvantil tlakové pevnostu betonu z teoretického pravděp. modelu | [10 empty] | sigma | 3.75
d)charakteristickou a návrhovou hodnotu tlakové pevnosti betonu v souladu s ČSN EN 1990, PŘÍLOHA D
Tab. 1 Naměřené hodnoty tlakové pevnosti betonu fc,cube
fc,cube,i
[MPa]
1-10 | 31.0999 | 26.1461 | 33.5361 | 30.9239 | 29.6597 | 31.3426 | 22.0892 | 34.0262 | 34.7732 | 41.62
11-20 | 30.43 | 31.0248 | 31.9484 | 39.5229 | 32.8483 | 28.0618 | 32.4859 | 33.552 | 30.6668 | 35.6069
21-30 | 30.4271 | 36.4629 | 32.5683 | 33.8864 | 25.2351 | 37.0575 | 25.6115 | 34.1056 | 34.5546 | 29.6764
31-40 | 29.2516 | 31.747 | 33.9605 | 29.4776 | 29.4869 | 32.4208 | 31.9668 | 24.4683 | 24.1754 | 29.5554
41-50 | 34.4432 | 32.0487 | 31.1067 | 33.6703 | 34.9622 | 35.4656 | 33.1611 | 30.9401 | 35.7737 | 38.0825
51-60 | 30.4712 | 30.8408 | 36.3984 | 27.8386 | 30.079 | 27.3871 | 34.1064 | 26.7236 | 24.0813 | 34.5654
61-70 | 33.7476 | 32.6425 | 31.8439 | 25.8271 | 35.0935 | 30.0326 | 33.6359 | 36.4066 | 34.315 | 32.1415
71-80 | 32.3428 | 26.9128 | 24.9228 | 28.1205 | 33.7844 | 30.8237 | 35.3216 | 29.6961 | 32.7294 | 31.2252
81-90 | 30.1041 | 32.6283 | 36.3788 | 31.3693 | 33.8373 | 36.9605 | 38.9088 | 29.5868 | 30.0525 | 29.7345
91-100 | 28.557 | 38.4901 | 28.6514 | 25.5511 | 31.7935 | 26.7059 | 29.2337 | 36.5858 | 37.0088 | 27.2568
sikmost 0,1
Řešení:
a) statnovení charakteristik popisujících polohu, rozptýlení a nesouměrnost souboru
rozsah souboru : | [9 empty] | počet tříd
[6 empty] | n = | 100 |  |  | 10
max. a min. hodnota souboru:
[6 empty] | mini[fc,cube] = | 22.0892 | MPa | 22
[6 empty] | maxi[fc,cube] = | 41.62 | MPa | 42
výběrový průměr mfc,cube:
[6 empty] | mfc,cube = | 31.7057 | MPa
výběrová směrodatná odchylka sfc,cube:
[6 empty] | sfc,cube= | 3.7697 | MPa
výběrová šíkmost αfc,cube:
[6 empty] | αfc,cube = | -0.09801 | -
variační koeficient CoVfc,cube:
[6 empty] | CoVfc,cube= | 0.1189 | -
b) Histogram a distribuční funkce Ffc,cube
Tab. 2 Hranice tříd, četnosti a hodnoty distribuční funkce
Třídy |  | Střed | Četnost | Ffc,cube |  | délka intervalu |  | h = | 2
22 | 24 | 23 | 1 | 0.01
24 | 26 | 25 | 8 | 0.09 |  | Odhad dolního a horního 5-ti% kvantilu:
26 | 28 | 27 | 7 | 0.16
28 | 30 | 29 | 14 | 0.3 |  | fc,cube,0.05 = |  |  | MPa
30 | 32 | 31 | 23 | 0.53 |  | fc,cube,0.95 = |  |  | MPa
32 | 34 | 33 | 20 | 0.73
34 | 36 | 35 | 14 | 0.87
36 | 38 | 37 | 8 | 0.95
38 | 40 | 39 | 4 | 0.99
40 | 42 | 41 | 1 | 1
|  | S | 100
c) Odhad horního a dolního 5-ti% kvantilu z teoretického pravděpodobnostního modelu
1) předpoklad normálního rozdělení tlakové pevnosti betonu fc,cube
hustota pravděpodobnosti:
průměrná hodnota:
[6 empty] | mfc,cube = | 31.7057 | MPa
směrodatná odchylka:
[6 empty] | sfc,cube = | 3.7697 | MPa
Odhad dolního a horního 5-ti% kvantilu:
| fc,cube,0.05 = |  | 25.505 | MPa
| fc,cube,0.95 = |  | 37.9063 | MPa
Odhad návrhové hodnoty tlakové pevnosti betonu jako P(X<xd)=0,001:
| fc,cube,0.001 = |  | 20.0564 | MPa
2) předpoklad logaritmicko normálního rozdělení tlakové pevnosti betonu fc,cube
hustota pravděpodobnosti:
Tab. 3 Přirozené logaritmy naměřených tlakových pevností betonu fc,cube
ln(fc,cube,i)
[MPa]
1-10 | 3.4372 | 3.2637 | 3.5126 | 3.4315 | 3.3898 | 3.445 | 3.0951 | 3.5271 | 3.5488 | 3.7286
11-20 | 3.4154 | 3.4348 | 3.4641 | 3.6769 | 3.4919 | 3.3344 | 3.4808 | 3.5131 | 3.4232 | 3.5725
21-30 | 3.4153 | 3.5963 | 3.4833 | 3.523 | 3.2282 | 3.6125 | 3.243 | 3.5295 | 3.5425 | 3.3904
31-40 | 3.3759 | 3.4578 | 3.5252 | 3.3836 | 3.3839 | 3.4788 | 3.4647 | 3.1974 | 3.1853 | 3.3863
41-50 | 3.5393 | 3.4673 | 3.4374 | 3.5166 | 3.5543 | 3.5686 | 3.5014 | 3.4321 | 3.5772 | 3.6398
51-60 | 3.4168 | 3.4288 | 3.5945 | 3.3264 | 3.4038 | 3.3101 | 3.5295 | 3.2855 | 3.1814 | 3.5429
61-70 | 3.5189 | 3.4856 | 3.4608 | 3.2514 | 3.558 | 3.4023 | 3.5156 | 3.5947 | 3.5356 | 3.4701
71-80 | 3.4764 | 3.2926 | 3.2158 | 3.3365 | 3.52 | 3.4283 | 3.5645 | 3.391 | 3.4883 | 3.4412
81-90 | 3.4047 | 3.4852 | 3.594 | 3.4458 | 3.5216 | 3.6098 | 3.6612 | 3.3873 | 3.4029 | 3.3923
91-100 | 3.3519 | 3.6504 | 3.3552 | 3.2407 | 3.4593 | 3.2849 | 3.3753 | 3.5997 | 3.6112 | 3.3053
průměrná hodnota:
[6 empty] | mfc,cube* = | 3.4493
směrodatná odchylka:
[6 empty] | sfc,cube* = | 0.12165
Odhad dolního a horního 5-ti% kvantilu:
| fc,cube,0.05 = |  | 25.7698 | MPa
| fc,cube,0.95 = |  | 38.4513 | MPa
Odhad návrhové hodnoty tlakové pevnosti betonu jako P(X<xd)=0,001:
| fc,cube,0.001 = |  | 21.6147 | MPa
d)Odhad charakteristickou a návrhovou hodnotu tlakové pevnosti betonu dle ČSN EN 1990, PŘÍLOHA D
1) předpoklad normálního rozdělení tlakové pevnosti betonu fc,cube
odhad charakteristické hodnoty
[6 empty] | fc,cube,k = | 25.5233 | MPa
odhad návrhové hodnoty
[6 empty] | fc,cube,d = | 20.2457 | MPa
[6 empty] | fc,cube,d = | 17.0156 | MPa
Pozn. Charakteristická a návrhová hodnota tlakové pevnosti byla stanovena za předpokladu neznáme hodnoty směrodatné odchylkz tlakové pevnosti betonu
2) předpoklad logaritmicko normálního rozdělení tlakové pevnosti betonu fc,cube
odhad charakteristické hodnoty
[6 empty] | fc,cube,k = | 25.785 | MPa
odhad návrhové hodnoty
[6 empty] | fc,cube,d = | 21.7472 | MPa
[6 empty] | fc,cube,d = | 17.19 | MPa
Pozn. Charakteristická a návrhová hodnota tlakové pevnosti byla stanovena za předpokladu neznáme hodnoty směrodatné odchylkz tlakové pevnosti betonu
Tab. 4 Hodnoty kn pro 5% charakteristickou hodnotu
n |  | 1 | 2 | 4 | 6 | 8 | 10 | 20 | 30 | oo
Vx známý |  | 2.31 | 2.01 | 1.83 | 1.77 | 1.74 | 1.72 | 1.68 | 1.67 | 1.64
Vx neznámý |  | - | - | 2.63 | 2.18 | 2 | 1.92 | 1.76 | 1.43 | 1.64
Tab. 5 Hodnoty kd,n pro návrhové hodnoty v mezních stavech únosnosti
n |  | 1 | 2 | 4 | 6 | 8 | 10 | 20 | 30 | oo
Vx známý |  | 4.36 | 3.77 | 3.44 | 3.33 | 3.27 | 3.23 | 3.16 | 3.13 | 3.04
Vx neznámý |  | - | - | 11.4 | 6.36 | 5.07 | 4.51 | 3.64 | 3.44 | 3.04
Závěr:
Charakteristická hodnota tlakové pevnosti betonu fc,k je definována jo 5-ti% dolní kvantil, fc,k=fc,0.05. Návrhová hodnota tlakové pevnosti betonu fc,d je pak dle ČSN 1990 definována jako kvantil odpovídající pravděpodobnosti pd=F(-ar.b)=-0,00118 pro hodnotu citlivostního součinitele ar=-0,8 a indexu spolehlivosti b=3,8.
Tab. 6 Charak. a návrhová hodnota tlakové pevnosti betonu
|  | Dle pravd. mod. |  | Dle ČSN 1990 |  | Dle ČSN 1990* |  | Dle ČSN 1992-1
|  | N | LN | N | LN | N | LN | třída betonu C../..
fc,cube,k | [MPa] | 25.505 | 25.7698 | 25.5233 | 25.785 | - | -
fc,cube,d | [MPa] | 20.0564 | 21.6147 | 20.2457 | 21.7472 | 17.0156 | 17.19
* Návrhová je stanovena jako podíl char. Hodnoty tlakové pevnosti betonu a příslušného součinitele spolehlivosti materiálu gm

## Řešení
Třídy
22 | 24 | 26 | 28 | 30 | 32 | 34 | 36 | 38 | 40 | 42
Podmínky pro třídy
třída 1 | třída 2 | třída 3 | třída 4 | třída 5 | třída 6 | třída 7 | třída 8 | třída 9
FALSE | FALSE | FALSE | FALSE | TRUE | FALSE | FALSE | FALSE | FALSE
Četnosti tříd
#VALUE! | #VALUE! | #VALUE! | #VALUE! | #VALUE! | #VALUE! | #VALUE! | #VALUE! | #VALUE! | #VALUE!
0 | 1 | 9 | 16 | 30 | 53 | 73 | 87 | 95
Podmínky pro třídy třída 1: pevnost |  |  | Četnosti tříd
31.0999 | 26.1461 | 33.5361 | 30.9239 | 29.6597 | 31.3426 | 22.0892 | 34.0262 | 34.7732 | 41.62 |  | 0
30.43 | 31.0248 | 31.9484 | 39.5229 | 32.8483 | 28.0618 | 32.4859 | 33.552 | 30.6668 | 35.6069 |  | 1
30.4271 | 36.4629 | 32.5683 | 33.8864 | 25.2351 | 37.0575 | 25.6115 | 34.1056 | 34.5546 | 29.6764 |  | 8
29.2516 | 31.747 | 33.9605 | 29.4776 | 29.4869 | 32.4208 | 31.9668 | 24.4683 | 24.1754 | 29.5554 |  | 7
34.4432 | 32.0487 | 31.1067 | 33.6703 | 34.9622 | 35.4656 | 33.1611 | 30.9401 | 35.7737 | 38.0825 |  | 14
30.4712 | 30.8408 | 36.3984 | 27.8386 | 30.079 | 27.3871 | 34.1064 | 26.7236 | 24.0813 | 34.5654 |  | 23
33.7476 | 32.6425 | 31.8439 | 25.8271 | 35.0935 | 30.0326 | 33.6359 | 36.4066 | 34.315 | 32.1415 |  | 20
32.3428 | 26.9128 | 24.9228 | 28.1205 | 33.7844 | 30.8237 | 35.3216 | 29.6961 | 32.7294 | 31.2252 |  | 14
30.1041 | 32.6283 | 36.3788 | 31.3693 | 33.8373 | 36.9605 | 38.9088 | 29.5868 | 30.0525 | 29.7345 |  | 8
28.557 | 38.4901 | 28.6514 | 25.5511 | 31.7935 | 26.7059 | 29.2337 | 36.5858 | 37.0088 | 27.2568 |  | 4
1
100

## List1
sigma | 3.7697 | 0.12165
mean | 31.7057 | 3.4493
| normal | lognorm
22.0892 | 0.004088 | 0.002141
24.0813 | 0.013688 | 0.012059
24.1754 | 0.014392 | 0.012883
24.4683 | 0.016758 | 0.015703
24.9228 | 0.020969 | 0.020848
25.2351 | 0.024257 | 0.02493
25.5511 | 0.027912 | 0.029497
25.6115 | 0.028648 | 0.030418
25.8271 | 0.031372 | 0.033822
26.1461 | 0.03567 | 0.03917
26.7059 | 0.043916 | 0.049265
26.7236 | 0.04419 | 0.049596
26.9128 | 0.047161 | 0.053157
27.2568 | 0.052743 | 0.059715
27.3871 | 0.054906 | 0.062205
27.8386 | 0.06253 | 0.070731
28.0618 | 0.06633 | 0.074818
28.1205 | 0.067329 | 0.075873
28.557 | 0.074663 | 0.083348
28.6514 | 0.076218 | 0.084867
29.2337 | 0.085355 | 0.093244
29.2516 | 0.085621 | 0.093472
29.4776 | 0.088868 | 0.096169
29.4869 | 0.088998 | 0.096273
29.5554 | 0.089939 | 0.097021
29.5868 | 0.090365 | 0.097354
29.6597 | 0.091335 | 0.098101
29.6764 | 0.091554 | 0.098267
29.6961 | 0.091811 | 0.09846
29.7345 | 0.092305 | 0.098829
30.0326 | 0.095902 | 0.10134
30.0525 | 0.096126 | 0.10148
30.079 | 0.09642 | 0.10167
30.1041 | 0.096696 | 0.10185
30.4271 | 0.099913 | 0.10366
30.43 | 0.099939 | 0.10367
30.4712 | 0.1003 | 0.10385
30.6668 | 0.10189 | 0.1045
30.8237 | 0.10297 | 0.10482
30.8408 | 0.10308 | 0.10484
30.9239 | 0.10358 | 0.10492
30.9401 | 0.10367 | 0.10493
31.0248 | 0.10412 | 0.10496
31.0999 | 0.10447 | 0.10493
31.1067 | 0.1045 | 0.10493
31.2252 | 0.10497 | 0.10479
31.3426 | 0.10534 | 0.10457
31.3693 | 0.10541 | 0.1045
31.747 | 0.10582 | 0.10305
31.7935 | 0.1058 | 0.1028
31.8439 | 0.10576 | 0.10252
31.9484 | 0.10561 | 0.10189
31.9668 | 0.10557 | 0.10177
32.0487 | 0.10539 | 0.10122
32.1415 | 0.10512 | 0.10054
32.3428 | 0.10433 | 0.098913
32.4208 | 0.10394 | 0.098221
32.4859 | 0.10359 | 0.09762
32.5683 | 0.10309 | 0.096829
32.6283 | 0.10271 | 0.096231
32.6425 | 0.10261 | 0.096087
32.7294 | 0.102 | 0.095186
32.8483 | 0.10108 | 0.093898
33.1611 | 0.098228 | 0.090235
33.5361 | 0.09406 | 0.085398
33.552 | 0.093867 | 0.085184
33.6359 | 0.092826 | 0.084044
33.6703 | 0.092389 | 0.08357
33.7476 | 0.091388 | 0.0825
33.7844 | 0.090902 | 0.081985
33.8373 | 0.090192 | 0.081241
33.8864 | 0.089522 | 0.080544
33.9605 | 0.088493 | 0.079486
34.0262 | 0.087563 | 0.078541
34.1056 | 0.086415 | 0.077388
34.1064 | 0.086403 | 0.077377
34.315 | 0.083284 | 0.074314
34.4432 | 0.081299 | 0.07241
34.5546 | 0.079538 | 0.070748
34.5654 | 0.079366 | 0.070587
34.7732 | 0.076 | 0.067474
34.9622 | 0.07287 | 0.064642
35.0935 | 0.070668 | 0.062681
35.3216 | 0.066805 | 0.059297
35.4656 | 0.064354 | 0.057183
35.6069 | 0.06195 | 0.055131
35.7737 | 0.059119 | 0.05274
36.3788 | 0.04908 | 0.044439
36.3984 | 0.048764 | 0.044181
36.4066 | 0.048633 | 0.044074
36.4629 | 0.047729 | 0.043339
36.5858 | 0.045781 | 0.041757
36.9605 | 0.040055 | 0.037138
37.0088 | 0.039343 | 0.036566
37.0575 | 0.038631 | 0.035994
38.0825 | 0.025307 | 0.025281
38.4901 | 0.020954 | 0.021728
38.9088 | 0.017052 | 0.018481
39.5229 | 0.012326 | 0.01442
41.62 | 0.0033314 | 0.0056489